## Transmission
i | From | To | R | X | B | Status | Smax | i | P | Q | PF | Vmin | Vmax | Priority | DR | PrivateMG | cos(phi)
l01 | 1 | 2 | 0.0922 | 0.047 | 0 | 1 | 6000 | n01 | 0 | 0 | 0 | 1 | 1 | 0.1 | 0 | 0 | 0
l02 | 2 | 3 | 0.493 | 0.2511 | 0 | 1 | 6000 | n02 | 100 | 60 | 1.1557 | 0.9 | 1.1 | 0.1 | 0 | 0 | 0.85749
l03 | 3 | 4 | 0.366 | 0.1864 | 0 | 1 | 6000 | n03 | 90 | 40 | 1.2965 | 0.9 | 1.1 | 0.1 | 0 | 0 | 0.91381
l04 | 4 | 5 | 0.3811 | 0.1941 | 0 | 1 | 6000 | n04 | 120 | 80 | 1.0979 | 0.9 | 1.1 | 100 | 0 | 0 | 0.83205
l05 | 5 | 6 | 0.819 | 0.707 | 0 | 1 | 6000 | n05 | 60 | 30 | 1.2458 | 0.9 | 1.1 | 10 | 0 | 0 | 0.89443
l06 | 6 | 7 | 0.1872 | 0.6188 | 0 | 1 | 6000 | n06 | 60 | 20 | 1.3945 | 0.9 | 1.1 | 0.1 | 0 | 0 | 0.94868
l07 | 7 | 8 | 0.7114 | 0.2351 | 0 | 1 | 6000 | n07 | 200 | 100 | 1.2458 | 0.9 | 1.1 | 0.1 | 0 | 0 | 0.89443
l08 | 8 | 9 | 1.03 | 0.74 | 0 | 1 | 6000 | n08 | 200 | 100 | 1.2458 | 0.9 | 1.1 | 100 | 0 | 0 | 0.89443
l09 | 9 | 10 | 1.044 | 0.74 | 0 | 1 | 6000 | n09 | 60 | 20 | 1.3945 | 0.9 | 1.1 | 0.1 | 0 | 0 | 0.94868
l10 | 10 | 11 | 0.1966 | 0.065 | 0 | 1 | 6000 | n10 | 60 | 20 | 1.3945 | 0.9 | 1.1 | 0.1 | 0 | 0 | 0.94868
l11 | 11 | 12 | 0.3744 | 0.1238 | 0 | 1 | 6000 | n11 | 45 | 30 | 1.0979 | 0.9 | 1.1 | 0.1 | 0 | 0 | 0.83205
l12 | 12 | 13 | 1.468 | 1.155 | 0 | 1 | 6000 | n12 | 60 | 35 | 1.1705 | 0.9 | 1.1 | 10 | 0 | 0 | 0.86378
l13 | 13 | 14 | 0.5416 | 0.7129 | 0 | 1 | 6000 | n13 | 60 | 35 | 1.1705 | 0.9 | 1.1 | 0.1 | 0 | 0 | 0.86378
l14 | 14 | 15 | 0.591 | 0.526 | 0 | 1 | 6000 | n14 | 120 | 80 | 1.0979 | 0.9 | 1.1 | 100 | 0 | 0 | 0.83205
l15 | 15 | 16 | 0.7463 | 0.545 | 0 | 1 | 6000 | n15 | 60 | 10 | 1.5118 | 0.9 | 1.1 | 0.1 | 0 | 0 | 0.98639
l16 | 16 | 17 | 1.289 | 1.721 | 0 | 1 | 6000 | n16 | 60 | 20 | 1.3945 | 0.9 | 1.1 | 0.1 | 0 | 0 | 0.94868
l17 | 17 | 18 | 0.732 | 0.574 | 0 | 1 | 6000 | n17 | 60 | 20 | 1.3945 | 0.9 | 1.1 | 10 | 0 | 0 | 0.94868
l18 | 2 | 19 | 0.164 | 0.1565 | 0 | 1 | 6000 | n18 | 90 | 40 | 1.2965 | 0.9 | 1.1 | 0.1 | 0 | 0 | 0.91381
l19 | 19 | 20 | 1.5042 | 1.3554 | 0 | 1 | 6000 | n19 | 90 | 40 | 1.2965 | 0.9 | 1.1 | 0.1 | 0 | 0 | 0.91381
l20 | 20 | 21 | 0.4095 | 0.4784 | 0 | 1 | 6000 | n20 | 90 | 40 | 1.2965 | 0.9 | 1.1 | 0.1 | 0 | 0 | 0.91381
l21 | 21 | 22 | 0.7089 | 0.9373 | 0 | 1 | 6000 | n21 | 90 | 40 | 1.2965 | 0.9 | 1.1 | 100 | 0 | 0 | 0.91381
l22 | 3 | 23 | 0.4512 | 0.3083 | 0 | 1 | 6000 | n22 | 90 | 40 | 1.2965 | 0.9 | 1.1 | 0.1 | 0 | 0 | 0.91381
l23 | 23 | 24 | 0.898 | 0.7091 | 0 | 1 | 6000 | n23 | 90 | 50 | 1.1954 | 0.9 | 1.1 | 0.1 | 0 | 0 | 0.87416
l24 | 24 | 25 | 0.896 | 0.7011 | 0 | 1 | 6000 | n24 | 420 | 200 | 1.2676 | 0.9 | 1.1 | 10 | 0 | 0 | 0.90286
l25 | 6 | 26 | 0.203 | 0.1034 | 0 | 1 | 6000 | n25 | 420 | 200 | 1.2676 | 0.9 | 1.1 | 0.1 | 0 | 0 | 0.90286
l26 | 26 | 27 | 0.2842 | 0.1447 | 0 | 1 | 6000 | n26 | 60 | 25 | 1.3217 | 0.9 | 1.1 | 0.1 | 1 | 0 | 0.92308
l27 | 27 | 28 | 1.059 | 0.9337 | 0 | 1 | 6000 | n27 | 60 | 25 | 1.3217 | 0.9 | 1.1 | 10 | 0 | 1 | 0.92308
l28 | 28 | 29 | 0.8042 | 0.7006 | 0 | 1 | 6000 | n28 | 60 | 20 | 1.3945 | 0.9 | 1.1 | 0.1 | 1 | 0 | 0.94868
l29 | 29 | 30 | 0.5075 | 0.2585 | 0 | 1 | 6000 | n29 | 120 | 70 | 1.1705 | 0.9 | 1.1 | 100 | 0 | 1 | 0.86378
l30 | 30 | 31 | 0.6744 | 0.663 | 0 | 1 | 6000 | n30 | 200 | 600 | 0.32721 | 0.9 | 1.1 | 0.1 | 1 | 0 | 0.31623
l31 | 31 | 32 | 0.3105 | 0.3619 | 0 | 1 | 6000 | n31 | 150 | 70 | 1.2763 | 0.9 | 1.1 | 100 | 0 | 1 | 0.90618
l32 | 32 | 33 | 0.341 | 0.5302 | 0 | 1 | 6000 | n32 | 210 | 100 | 1.2676 | 0.9 | 1.1 | 0.1 | 0 | 0 | 0.90286
l33 | 8 | 21 | 2 | 2 | 0 | 1 | 6000 | n33 | 60 | 40 | 1.0979 | 0.9 | 1.1 | 10 | 0 | 0 | 0.83205
l34 | 9 | 15 | 2 | 2 | 0 | 1 | 6000 |  | 3715 | 2300
l35 | 12 | 22 | 2 | 2 | 0 | 1 | 6000
l36 | 18 | 33 | 0.5 | 0.5 | 0 | 1 | 6000
l37 | 25 | 29 | 0.5 | 0.5 | 0 | 1 | 6000
Note on A1: Author: Line Data
Note on J1: Author: Node Data

## Generation
i | BN | Pmin | Pmax | Smax | Qmax | Ramp | b | Start | Status | SLK | IG0 | Type
g1 | 1 | 0 | 4000 | 4000 | 3500 | 2500 | 0.001 | 0 | 1 | 1 | 1 | Substation
g2 | 22 | 0 | 86.6025 | 100 | 50 | 0 | 0.0005 | 10 | 1 | 0 | 0 | Thermal
g3 | 27 | 0 | 440.9082 | 630 | 450 | 0 | 0.0005 | 45 | 1 | 1 | 0 | Thermal
g4 | 29 | 0 | 425 | 425 | 0 | 0 | 0.0005 | 0 | 1 | 0 | 1 | PV
g5 | 31 | 0 | 285.221 | 300 | 93 | 0 | 0.0005 | 0 | 1 | 1 | 1 | Wind | 190
i | BN | P_CH | P_DCH | Emax | Emin | Et_Ch | Et_DCH | E0 |  | i | Value
k1 | 15 | 10 | 10 | 200 | 20 | 0.95 | 0.9 | 100 |  | d1 | 0.3
k2 | 8 | 25 | 25 | 500 | 50 | 0.9 | 0.9 | 250 |  | d2 | 0.4
k3 | 24 | 20 | 20 | 400 | 40 | 0.9 | 0.9 | 200 |  | d3 | 0.5
[10 empty] | d4 | 0.6
i | PV | WIND | pvnorm | windnorm
t01 | 0 | 0.78018 | 0 | 222.5227 | [9 empty] | 0.95074
t02 | 0 | 0.83032 | 0 | 236.8255
t03 | 0 | 0.77622 | 0 | 221.3935
t04 | 0 | 0.84484 | 0 | 240.9658
t05 | 0 | 0.76764 | 0 | 218.947
t06 | 0.045716 | 0.73069 | 19.4294 | 208.4081
t07 | 0.14775 | 0.73597 | 62.7932 | 209.9136
t08 | 0.30945 | 0.88179 | 131.5142 | 251.5047
t09 | 0.51386 | 1 | 218.3916 | 285.221
t10 | 0.71706 | 1 | 304.7522 | 285.221
t11 | 0.89809 | 1 | 381.6875 | 285.221
t12 | 1 | 1 | 425 | 285.221
t13 | 0.89503 | 1 | 380.3875 | 285.221
t14 | 0.73546 | 1 | 312.5686 | 285.221
t15 | 0.54867 | 1 | 233.1831 | 285.221
t16 | 0.39551 | 1 | 168.0916 | 285.221
t17 | 0.25767 | 0.94975 | 109.51 | 270.8888
t18 | 0.11354 | 0.8455 | 48.2541 | 241.154
t19 | 0.084182 | 0.73135 | 35.7773 | 208.5963
t20 | 0 | 0.49117 | 0 | 140.0934
t21 | 0 | 0.46016 | 0 | 131.2482
t22 | 0 | 0.40408 | 0 | 115.2517
t23 | 0 | 0.41134 | 0 | 117.3218
t24 | 0 | 0.47666 | 0 | 135.9531
Note on A1: Author: Gen Data
Note on A14: Author: Hourly Data
Note on E1: Diogo Souto Ramos: kW

## Active
i | t01 | t02 | t03 | t04 | t05 | t06 | t07 | t08 | t09 | t10 | t11 | t12 | t13 | t14 | t15 | t16 | t17 | t18 | t19 | t20 | t21 | t22 | t23 | t24
n01 | 0 | 0 | 0 | 0 | 0 | 0 | 0 | 0 | 0 | 0 | 0 | 0 | 0 | 0 | 0 | 0 | 0 | 0 | 0 | 0 | 0 | 0 | 0 | 0
n02 | 55.713 | 51.4555 | 50.4564 | 50.2938 | 51.4464 | 57.8161 | 71.1681 | 87.4487 | 92.8874 | 94.5991 | 98.0278 | 100 | 96.1703 | 92.6252 | 90.37 | 88.0321 | 86.993 | 89.0976 | 93.1754 | 94.6153 | 89.5549 | 80.9718 | 71.2143 | 61.074
n03 | 50.1417 | 46.31 | 45.4107 | 45.2644 | 46.3017 | 52.0345 | 64.0513 | 78.7038 | 83.5987 | 85.1392 | 88.225 | 90 | 86.5533 | 83.3627 | 81.333 | 79.2289 | 78.2937 | 80.1878 | 83.8579 | 85.1538 | 80.5994 | 72.8746 | 64.0929 | 54.9666
n04 | 66.8556 | 61.7466 | 60.5477 | 60.3526 | 61.7356 | 69.3793 | 85.4017 | 104.9384 | 111.4649 | 113.519 | 117.6333 | 120 | 115.4044 | 111.1503 | 108.4441 | 105.6385 | 104.3916 | 106.9171 | 111.8105 | 113.5384 | 107.4659 | 97.1662 | 85.4571 | 73.2888
n05 | 33.4278 | 30.8733 | 30.2738 | 30.1763 | 30.8678 | 34.6897 | 42.7008 | 52.4692 | 55.7325 | 56.7595 | 58.8167 | 60 | 57.7022 | 55.5751 | 54.222 | 52.8192 | 52.1958 | 53.4586 | 55.9052 | 56.7692 | 53.7329 | 48.5831 | 42.7286 | 36.6444
n06 | 33.4278 | 30.8733 | 30.2738 | 30.1763 | 30.8678 | 34.6897 | 42.7008 | 52.4692 | 55.7325 | 56.7595 | 58.8167 | 60 | 57.7022 | 55.5751 | 54.222 | 52.8192 | 52.1958 | 53.4586 | 55.9052 | 56.7692 | 53.7329 | 48.5831 | 42.7286 | 36.6444
n07 | 111.4259 | 102.911 | 100.9128 | 100.5877 | 102.8927 | 115.6322 | 142.3361 | 174.8974 | 185.7749 | 189.1983 | 196.0555 | 200 | 192.3406 | 185.2504 | 180.7401 | 176.0641 | 173.9861 | 178.1952 | 186.3508 | 189.2306 | 179.1098 | 161.9436 | 142.4286 | 122.148
n08 | 111.4259 | 102.911 | 100.9128 | 100.5877 | 102.8927 | 115.6322 | 142.3361 | 174.8974 | 185.7749 | 189.1983 | 196.0555 | 200 | 192.3406 | 185.2504 | 180.7401 | 176.0641 | 173.9861 | 178.1952 | 186.3508 | 189.2306 | 179.1098 | 161.9436 | 142.4286 | 122.148
n09 | 33.4278 | 30.8733 | 30.2738 | 30.1763 | 30.8678 | 34.6897 | 42.7008 | 52.4692 | 55.7325 | 56.7595 | 58.8167 | 60 | 57.7022 | 55.5751 | 54.222 | 52.8192 | 52.1958 | 53.4586 | 55.9052 | 56.7692 | 53.7329 | 48.5831 | 42.7286 | 36.6444
n10 | 33.4278 | 30.8733 | 30.2738 | 30.1763 | 30.8678 | 34.6897 | 42.7008 | 52.4692 | 55.7325 | 56.7595 | 58.8167 | 60 | 57.7022 | 55.5751 | 54.222 | 52.8192 | 52.1958 | 53.4586 | 55.9052 | 56.7692 | 53.7329 | 48.5831 | 42.7286 | 36.6444
n11 | 25.0708 | 23.155 | 22.7054 | 22.6322 | 23.1509 | 26.0172 | 32.0256 | 39.3519 | 41.7993 | 42.5696 | 44.1125 | 45 | 43.2766 | 41.6813 | 40.6665 | 39.6144 | 39.1469 | 40.0939 | 41.9289 | 42.5769 | 40.2997 | 36.4373 | 32.0464 | 27.4833
n12 | 33.4278 | 30.8733 | 30.2738 | 30.1763 | 30.8678 | 34.6897 | 42.7008 | 52.4692 | 55.7325 | 56.7595 | 58.8167 | 60 | 57.7022 | 55.5751 | 54.222 | 52.8192 | 52.1958 | 53.4586 | 55.9052 | 56.7692 | 53.7329 | 48.5831 | 42.7286 | 36.6444
n13 | 33.4278 | 30.8733 | 30.2738 | 30.1763 | 30.8678 | 34.6897 | 42.7008 | 52.4692 | 55.7325 | 56.7595 | 58.8167 | 60 | 57.7022 | 55.5751 | 54.222 | 52.8192 | 52.1958 | 53.4586 | 55.9052 | 56.7692 | 53.7329 | 48.5831 | 42.7286 | 36.6444
n14 | 66.8556 | 61.7466 | 60.5477 | 60.3526 | 61.7356 | 69.3793 | 85.4017 | 104.9384 | 111.4649 | 113.519 | 117.6333 | 120 | 115.4044 | 111.1503 | 108.4441 | 105.6385 | 104.3916 | 106.9171 | 111.8105 | 113.5384 | 107.4659 | 97.1662 | 85.4571 | 73.2888
n15 | 33.4278 | 30.8733 | 30.2738 | 30.1763 | 30.8678 | 34.6897 | 42.7008 | 52.4692 | 55.7325 | 56.7595 | 58.8167 | 60 | 57.7022 | 55.5751 | 54.222 | 52.8192 | 52.1958 | 53.4586 | 55.9052 | 56.7692 | 53.7329 | 48.5831 | 42.7286 | 36.6444
n16 | 33.4278 | 30.8733 | 30.2738 | 30.1763 | 30.8678 | 34.6897 | 42.7008 | 52.4692 | 55.7325 | 56.7595 | 58.8167 | 60 | 57.7022 | 55.5751 | 54.222 | 52.8192 | 52.1958 | 53.4586 | 55.9052 | 56.7692 | 53.7329 | 48.5831 | 42.7286 | 36.6444
n17 | 33.4278 | 30.8733 | 30.2738 | 30.1763 | 30.8678 | 34.6897 | 42.7008 | 52.4692 | 55.7325 | 56.7595 | 58.8167 | 60 | 57.7022 | 55.5751 | 54.222 | 52.8192 | 52.1958 | 53.4586 | 55.9052 | 56.7692 | 53.7329 | 48.5831 | 42.7286 | 36.6444
n18 | 50.1417 | 46.31 | 45.4107 | 45.2644 | 46.3017 | 52.0345 | 64.0513 | 78.7038 | 83.5987 | 85.1392 | 88.225 | 90 | 86.5533 | 83.3627 | 81.333 | 79.2289 | 78.2937 | 80.1878 | 83.8579 | 85.1538 | 80.5994 | 72.8746 | 64.0929 | 54.9666
n19 | 50.1417 | 46.31 | 45.4107 | 45.2644 | 46.3017 | 52.0345 | 64.0513 | 78.7038 | 83.5987 | 85.1392 | 88.225 | 90 | 86.5533 | 83.3627 | 81.333 | 79.2289 | 78.2937 | 80.1878 | 83.8579 | 85.1538 | 80.5994 | 72.8746 | 64.0929 | 54.9666
n20 | 50.1417 | 46.31 | 45.4107 | 45.2644 | 46.3017 | 52.0345 | 64.0513 | 78.7038 | 83.5987 | 85.1392 | 88.225 | 90 | 86.5533 | 83.3627 | 81.333 | 79.2289 | 78.2937 | 80.1878 | 83.8579 | 85.1538 | 80.5994 | 72.8746 | 64.0929 | 54.9666
n21 | 50.1417 | 46.31 | 45.4107 | 45.2644 | 46.3017 | 52.0345 | 64.0513 | 78.7038 | 83.5987 | 85.1392 | 88.225 | 90 | 86.5533 | 83.3627 | 81.333 | 79.2289 | 78.2937 | 80.1878 | 83.8579 | 85.1538 | 80.5994 | 72.8746 | 64.0929 | 54.9666
n22 | 50.1417 | 46.31 | 45.4107 | 45.2644 | 46.3017 | 52.0345 | 64.0513 | 78.7038 | 83.5987 | 85.1392 | 88.225 | 90 | 86.5533 | 83.3627 | 81.333 | 79.2289 | 78.2937 | 80.1878 | 83.8579 | 85.1538 | 80.5994 | 72.8746 | 64.0929 | 54.9666
n23 | 50.1417 | 46.31 | 45.4107 | 45.2644 | 46.3017 | 52.0345 | 64.0513 | 78.7038 | 83.5987 | 85.1392 | 88.225 | 90 | 86.5533 | 83.3627 | 81.333 | 79.2289 | 78.2937 | 80.1878 | 83.8579 | 85.1538 | 80.5994 | 72.8746 | 64.0929 | 54.9666
n24 | 233.9945 | 216.1131 | 211.9168 | 211.2341 | 216.0747 | 242.8276 | 298.9059 | 367.2846 | 390.1272 | 397.3164 | 411.7166 | 420 | 403.9153 | 389.0259 | 379.5542 | 369.7347 | 365.3708 | 374.21 | 391.3367 | 397.3843 | 376.1305 | 340.0816 | 299.1 | 256.5107
n25 | 233.9945 | 216.1131 | 211.9168 | 211.2341 | 216.0747 | 242.8276 | 298.9059 | 367.2846 | 390.1272 | 397.3164 | 411.7166 | 420 | 403.9153 | 389.0259 | 379.5542 | 369.7347 | 365.3708 | 374.21 | 391.3367 | 397.3843 | 376.1305 | 340.0816 | 299.1 | 256.5107
n26 | 33.4278 | 30.8733 | 30.2738 | 30.1763 | 30.8678 | 34.6897 | 42.7008 | 52.4692 | 55.7325 | 56.7595 | 58.8167 | 60 | 57.7022 | 55.5751 | 54.222 | 52.8192 | 52.1958 | 53.4586 | 55.9052 | 56.7692 | 53.7329 | 48.5831 | 42.7286 | 36.6444
n27 | 33.4278 | 30.8733 | 30.2738 | 30.1763 | 30.8678 | 34.6897 | 42.7008 | 52.4692 | 55.7325 | 56.7595 | 58.8167 | 60 | 57.7022 | 55.5751 | 54.222 | 52.8192 | 52.1958 | 53.4586 | 55.9052 | 56.7692 | 53.7329 | 48.5831 | 42.7286 | 36.6444
n28 | 33.4278 | 30.8733 | 30.2738 | 30.1763 | 30.8678 | 34.6897 | 42.7008 | 52.4692 | 55.7325 | 56.7595 | 58.8167 | 60 | 57.7022 | 55.5751 | 54.222 | 52.8192 | 52.1958 | 53.4586 | 55.9052 | 56.7692 | 53.7329 | 48.5831 | 42.7286 | 36.6444
n29 | 66.8556 | 61.7466 | 60.5477 | 60.3526 | 61.7356 | 69.3793 | 85.4017 | 104.9384 | 111.4649 | 113.519 | 117.6333 | 120 | 115.4044 | 111.1503 | 108.4441 | 105.6385 | 104.3916 | 106.9171 | 111.8105 | 113.5384 | 107.4659 | 97.1662 | 85.4571 | 73.2888
n30 | 111.4259 | 102.911 | 100.9128 | 100.5877 | 102.8927 | 115.6322 | 142.3361 | 174.8974 | 185.7749 | 189.1983 | 196.0555 | 200 | 192.3406 | 185.2504 | 180.7401 | 176.0641 | 173.9861 | 178.1952 | 186.3508 | 189.2306 | 179.1098 | 161.9436 | 142.4286 | 122.148
n31 | 83.5695 | 77.1833 | 75.6846 | 75.4407 | 77.1695 | 86.7242 | 106.7521 | 131.1731 | 139.3312 | 141.8987 | 147.0416 | 150 | 144.2554 | 138.9378 | 135.5551 | 132.0481 | 130.4896 | 133.6464 | 139.7631 | 141.923 | 134.3323 | 121.4577 | 106.8214 | 91.611
n32 | 116.9972 | 108.0566 | 105.9584 | 105.617 | 108.0374 | 121.4138 | 149.453 | 183.6423 | 195.0636 | 198.6582 | 205.8583 | 210 | 201.9576 | 194.5129 | 189.7771 | 184.8673 | 182.6854 | 187.105 | 195.6684 | 198.6921 | 188.0653 | 170.0408 | 149.55 | 128.2554
n33 | 33.4278 | 30.8733 | 30.2738 | 30.1763 | 30.8678 | 34.6897 | 42.7008 | 52.4692 | 55.7325 | 56.7595 | 58.8167 | 60 | 57.7022 | 55.5751 | 54.222 | 52.8192 | 52.1958 | 53.4586 | 55.9052 | 56.7692 | 53.7329 | 48.5831 | 42.7286 | 36.6444
| 2069.7367 | 1911.5721 | 1874.4548 | 1868.4157 | 1911.2322 | 2147.8683 | 2643.8939 | 3248.7193 | 3450.7684 | 3514.3583 | 3641.7314 | 3715 | 3572.7266 | 3441.0267 | 3357.2471 | 3270.3912 | 3231.7914 | 3309.9762 | 3461.4663 | 3514.9585 | 3326.9642 | 3008.103 | 2645.6108 | 2268.8983
| 0.55713 | 0.51456 | 0.50456 | 0.50294 | 0.51446 | 0.57816 | 0.71168 | 0.87449 | 0.92887 | 0.94599 | 0.98028 | 1 | 0.9617 | 0.92625 | 0.9037 | 0.88032 | 0.86993 | 0.89098 | 0.93175 | 0.94615 | 0.89555 | 0.80972 | 0.71214 | 0.61074
Note on A1: Author: HL Data

## Reactive
i | T01 | T02 | T03 | T04 | T05 | T06 | T07 | T08 | T09 | T10 | T11 | T12 | T13 | T14 | T15 | T16 | T17 | T18 | T19 | T20 | T21 | T22 | T23 | T24
n01 | 0 | 0 | 0 | 0 | 0 | 0 | 0 | 0 | 0 | 0 | 0 | 0 | 0 | 0 | 0 | 0 | 0 | 0 | 0 | 0 | 0 | 0 | 0 | 0
n02 | 33.4278 | 30.8733 | 30.2738 | 30.1763 | 30.8678 | 34.6897 | 42.7008 | 52.4692 | 55.7325 | 56.7595 | 58.8167 | 60 | 57.7022 | 55.5751 | 54.222 | 52.8192 | 52.1958 | 53.4586 | 55.9052 | 56.7692 | 53.7329 | 48.5831 | 42.7286 | 36.6444
n03 | 22.2852 | 20.5822 | 20.1826 | 20.1175 | 20.5785 | 23.1264 | 28.4672 | 34.9795 | 37.155 | 37.8397 | 39.2111 | 40 | 38.4681 | 37.0501 | 36.148 | 35.2128 | 34.7972 | 35.639 | 37.2702 | 37.8461 | 35.822 | 32.3887 | 28.4857 | 24.4296
n04 | 44.5704 | 41.1644 | 40.3651 | 40.2351 | 41.1571 | 46.2529 | 56.9345 | 69.959 | 74.31 | 75.6793 | 78.4222 | 80 | 76.9362 | 74.1002 | 72.296 | 70.4257 | 69.5944 | 71.2781 | 74.5403 | 75.6922 | 71.6439 | 64.7775 | 56.9714 | 48.8592
n05 | 16.7139 | 15.4367 | 15.1369 | 15.0881 | 15.4339 | 17.3448 | 21.3504 | 26.2346 | 27.8662 | 28.3797 | 29.4083 | 30 | 28.8511 | 27.7876 | 27.111 | 26.4096 | 26.0979 | 26.7293 | 27.9526 | 28.3846 | 26.8665 | 24.2915 | 21.3643 | 18.3222
n06 | 11.1426 | 10.2911 | 10.0913 | 10.0588 | 10.2893 | 11.5632 | 14.2336 | 17.4897 | 18.5775 | 18.9198 | 19.6056 | 20 | 19.2341 | 18.525 | 18.074 | 17.6064 | 17.3986 | 17.8195 | 18.6351 | 18.9231 | 17.911 | 16.1944 | 14.2429 | 12.2148
n07 | 55.713 | 51.4555 | 50.4564 | 50.2938 | 51.4464 | 57.8161 | 71.1681 | 87.4487 | 92.8874 | 94.5991 | 98.0278 | 100 | 96.1703 | 92.6252 | 90.37 | 88.0321 | 86.993 | 89.0976 | 93.1754 | 94.6153 | 89.5549 | 80.9718 | 71.2143 | 61.074
n08 | 55.713 | 51.4555 | 50.4564 | 50.2938 | 51.4464 | 57.8161 | 71.1681 | 87.4487 | 92.8874 | 94.5991 | 98.0278 | 100 | 96.1703 | 92.6252 | 90.37 | 88.0321 | 86.993 | 89.0976 | 93.1754 | 94.6153 | 89.5549 | 80.9718 | 71.2143 | 61.074
n09 | 11.1426 | 10.2911 | 10.0913 | 10.0588 | 10.2893 | 11.5632 | 14.2336 | 17.4897 | 18.5775 | 18.9198 | 19.6056 | 20 | 19.2341 | 18.525 | 18.074 | 17.6064 | 17.3986 | 17.8195 | 18.6351 | 18.9231 | 17.911 | 16.1944 | 14.2429 | 12.2148
n10 | 11.1426 | 10.2911 | 10.0913 | 10.0588 | 10.2893 | 11.5632 | 14.2336 | 17.4897 | 18.5775 | 18.9198 | 19.6056 | 20 | 19.2341 | 18.525 | 18.074 | 17.6064 | 17.3986 | 17.8195 | 18.6351 | 18.9231 | 17.911 | 16.1944 | 14.2429 | 12.2148
n11 | 16.7139 | 15.4367 | 15.1369 | 15.0881 | 15.4339 | 17.3448 | 21.3504 | 26.2346 | 27.8662 | 28.3797 | 29.4083 | 30 | 28.8511 | 27.7876 | 27.111 | 26.4096 | 26.0979 | 26.7293 | 27.9526 | 28.3846 | 26.8665 | 24.2915 | 21.3643 | 18.3222
n12 | 19.4995 | 18.0094 | 17.6597 | 17.6028 | 18.0062 | 20.2356 | 24.9088 | 30.607 | 32.5106 | 33.1097 | 34.3097 | 35 | 33.6596 | 32.4188 | 31.6295 | 30.8112 | 30.4476 | 31.1842 | 32.6114 | 33.1154 | 31.3442 | 28.3401 | 24.925 | 21.3759
n13 | 19.4995 | 18.0094 | 17.6597 | 17.6028 | 18.0062 | 20.2356 | 24.9088 | 30.607 | 32.5106 | 33.1097 | 34.3097 | 35 | 33.6596 | 32.4188 | 31.6295 | 30.8112 | 30.4476 | 31.1842 | 32.6114 | 33.1154 | 31.3442 | 28.3401 | 24.925 | 21.3759
n14 | 44.5704 | 41.1644 | 40.3651 | 40.2351 | 41.1571 | 46.2529 | 56.9345 | 69.959 | 74.31 | 75.6793 | 78.4222 | 80 | 76.9362 | 74.1002 | 72.296 | 70.4257 | 69.5944 | 71.2781 | 74.5403 | 75.6922 | 71.6439 | 64.7775 | 56.9714 | 48.8592
n15 | 5.5713 | 5.1456 | 5.0456 | 5.0294 | 5.1446 | 5.7816 | 7.1168 | 8.7449 | 9.2887 | 9.4599 | 9.8028 | 10 | 9.617 | 9.2625 | 9.037 | 8.8032 | 8.6993 | 8.9098 | 9.3175 | 9.4615 | 8.9555 | 8.0972 | 7.1214 | 6.1074
n16 | 11.1426 | 10.2911 | 10.0913 | 10.0588 | 10.2893 | 11.5632 | 14.2336 | 17.4897 | 18.5775 | 18.9198 | 19.6056 | 20 | 19.2341 | 18.525 | 18.074 | 17.6064 | 17.3986 | 17.8195 | 18.6351 | 18.9231 | 17.911 | 16.1944 | 14.2429 | 12.2148
n17 | 11.1426 | 10.2911 | 10.0913 | 10.0588 | 10.2893 | 11.5632 | 14.2336 | 17.4897 | 18.5775 | 18.9198 | 19.6056 | 20 | 19.2341 | 18.525 | 18.074 | 17.6064 | 17.3986 | 17.8195 | 18.6351 | 18.9231 | 17.911 | 16.1944 | 14.2429 | 12.2148
n18 | 22.2852 | 20.5822 | 20.1826 | 20.1175 | 20.5785 | 23.1264 | 28.4672 | 34.9795 | 37.155 | 37.8397 | 39.2111 | 40 | 38.4681 | 37.0501 | 36.148 | 35.2128 | 34.7972 | 35.639 | 37.2702 | 37.8461 | 35.822 | 32.3887 | 28.4857 | 24.4296
n19 | 22.2852 | 20.5822 | 20.1826 | 20.1175 | 20.5785 | 23.1264 | 28.4672 | 34.9795 | 37.155 | 37.8397 | 39.2111 | 40 | 38.4681 | 37.0501 | 36.148 | 35.2128 | 34.7972 | 35.639 | 37.2702 | 37.8461 | 35.822 | 32.3887 | 28.4857 | 24.4296
n20 | 22.2852 | 20.5822 | 20.1826 | 20.1175 | 20.5785 | 23.1264 | 28.4672 | 34.9795 | 37.155 | 37.8397 | 39.2111 | 40 | 38.4681 | 37.0501 | 36.148 | 35.2128 | 34.7972 | 35.639 | 37.2702 | 37.8461 | 35.822 | 32.3887 | 28.4857 | 24.4296
n21 | 22.2852 | 20.5822 | 20.1826 | 20.1175 | 20.5785 | 23.1264 | 28.4672 | 34.9795 | 37.155 | 37.8397 | 39.2111 | 40 | 38.4681 | 37.0501 | 36.148 | 35.2128 | 34.7972 | 35.639 | 37.2702 | 37.8461 | 35.822 | 32.3887 | 28.4857 | 24.4296
n22 | 22.2852 | 20.5822 | 20.1826 | 20.1175 | 20.5785 | 23.1264 | 28.4672 | 34.9795 | 37.155 | 37.8397 | 39.2111 | 40 | 38.4681 | 37.0501 | 36.148 | 35.2128 | 34.7972 | 35.639 | 37.2702 | 37.8461 | 35.822 | 32.3887 | 28.4857 | 24.4296
n23 | 27.8565 | 25.7278 | 25.2282 | 25.1469 | 25.7232 | 28.9081 | 35.584 | 43.7244 | 46.4437 | 47.2996 | 49.0139 | 50 | 48.0851 | 46.3126 | 45.185 | 44.016 | 43.4965 | 44.5488 | 46.5877 | 47.3077 | 44.7774 | 40.4859 | 35.6071 | 30.537
n24 | 111.4259 | 102.911 | 100.9128 | 100.5877 | 102.8927 | 115.6322 | 142.3361 | 174.8974 | 185.7749 | 189.1983 | 196.0555 | 200 | 192.3406 | 185.2504 | 180.7401 | 176.0641 | 173.9861 | 178.1952 | 186.3508 | 189.2306 | 179.1098 | 161.9436 | 142.4286 | 122.148
n25 | 111.4259 | 102.911 | 100.9128 | 100.5877 | 102.8927 | 115.6322 | 142.3361 | 174.8974 | 185.7749 | 189.1983 | 196.0555 | 200 | 192.3406 | 185.2504 | 180.7401 | 176.0641 | 173.9861 | 178.1952 | 186.3508 | 189.2306 | 179.1098 | 161.9436 | 142.4286 | 122.148
n26 | 13.9282 | 12.8639 | 12.6141 | 12.5735 | 12.8616 | 14.454 | 17.792 | 21.8622 | 23.2219 | 23.6498 | 24.5069 | 25 | 24.0426 | 23.1563 | 22.5925 | 22.008 | 21.7483 | 22.2744 | 23.2939 | 23.6538 | 22.3887 | 20.243 | 17.8036 | 15.2685
n27 | 13.9282 | 12.8639 | 12.6141 | 12.5735 | 12.8616 | 14.454 | 17.792 | 21.8622 | 23.2219 | 23.6498 | 24.5069 | 25 | 24.0426 | 23.1563 | 22.5925 | 22.008 | 21.7483 | 22.2744 | 23.2939 | 23.6538 | 22.3887 | 20.243 | 17.8036 | 15.2685
n28 | 11.1426 | 10.2911 | 10.0913 | 10.0588 | 10.2893 | 11.5632 | 14.2336 | 17.4897 | 18.5775 | 18.9198 | 19.6056 | 20 | 19.2341 | 18.525 | 18.074 | 17.6064 | 17.3986 | 17.8195 | 18.6351 | 18.9231 | 17.911 | 16.1944 | 14.2429 | 12.2148
n29 | 38.9991 | 36.0189 | 35.3195 | 35.2057 | 36.0125 | 40.4713 | 49.8177 | 61.2141 | 65.0212 | 66.2194 | 68.6194 | 70 | 67.3192 | 64.8376 | 63.259 | 61.6224 | 60.8951 | 62.3683 | 65.2228 | 66.2307 | 62.6884 | 56.6803 | 49.85 | 42.7518
n30 | 334.2778 | 308.733 | 302.7383 | 301.763 | 308.6782 | 346.8966 | 427.0084 | 524.6922 | 557.3246 | 567.5949 | 588.1666 | 600 | 577.0218 | 555.7513 | 542.2203 | 528.1924 | 521.9582 | 534.5857 | 559.0524 | 567.6918 | 537.3293 | 485.8309 | 427.2857 | 366.4439
n31 | 38.9991 | 36.0189 | 35.3195 | 35.2057 | 36.0125 | 40.4713 | 49.8177 | 61.2141 | 65.0212 | 66.2194 | 68.6194 | 70 | 67.3192 | 64.8376 | 63.259 | 61.6224 | 60.8951 | 62.3683 | 65.2228 | 66.2307 | 62.6884 | 56.6803 | 49.85 | 42.7518
n32 | 55.713 | 51.4555 | 50.4564 | 50.2938 | 51.4464 | 57.8161 | 71.1681 | 87.4487 | 92.8874 | 94.5991 | 98.0278 | 100 | 96.1703 | 92.6252 | 90.37 | 88.0321 | 86.993 | 89.0976 | 93.1754 | 94.6153 | 89.5549 | 80.9718 | 71.2143 | 61.074
n33 | 22.2852 | 20.5822 | 20.1826 | 20.1175 | 20.5785 | 23.1264 | 28.4672 | 34.9795 | 37.155 | 37.8397 | 39.2111 | 40 | 38.4681 | 37.0501 | 36.148 | 35.2128 | 34.7972 | 35.639 | 37.2702 | 37.8461 | 35.822 | 32.3887 | 28.4857 | 24.4296
| 1281.3983 | 1183.4766 | 1160.4969 | 1156.758 | 1183.2662 | 1329.7704 | 1636.8657 | 2011.3202 | 2136.4111 | 2175.7804 | 2254.6386 | 2300 | 2211.9169 | 2130.3799 | 2078.511 | 2024.7375 | 2000.8399 | 2049.245 | 2143.0343 | 2176.1519 | 2059.7625 | 1862.3518 | 1637.9286 | 1404.7015
| 0.55713 | 0.51456 | 0.50456 | 0.50294 | 0.51446 | 0.57816 | 0.71168 | 0.87449 | 0.92887 | 0.94599 | 0.98028 | 1 | 0.9617 | 0.92625 | 0.9037 | 0.88032 | 0.86993 | 0.89098 | 0.93175 | 0.94615 | 0.89555 | 0.80972 | 0.71214 | 0.61074
Note on A1: Author: HL Data

## TOU
i | T01 | T02 | T03 | T04 | T05 | T06 | T07 | T08 | T09 | T10 | T11 | T12 | T13 | T14 | T15 | T16 | T17 | T18 | T19 | T20 | T21 | T22 | T23 | T24
g1 | 0.6 | 0.6 | 0.6 | 0.6 | 0.6 | 0.6 | 0.6 | 0.8 | 0.8 | 1 | 1 | 1 | 1 | 1 | 1 | 1 | 1 | 1 | 1 | 1 | 0.8 | 0.8 | 0.6 | 0.6
g2 | bar: T01 to T24
g3 | bar: T01 to T24
Note on A1: Author: HL Data

## Status
i | sc1 | sc2 | sc3 | sc4 | sc5
l01 | 0 | 0 | 0 | 0 | 0
l02 | 1 | 1 | 1 | 1 | 1
l03 | 1 | 1 | 1 | 1 | 1
l04 | 1 | 1 | 1 | 1 | 1
l05 | 1 | 1 | 0 | 1 | 1
l06 | 1 | 1 | 1 | 1 | 1
l07 | 1 | 1 | 1 | 1 | 1
l08 | 1 | 1 | 1 | 1 | 1
l09 | 1 | 1 | 1 | 1 | 1
l10 | 1 | 1 | 1 | 1 | 1
l11 | 1 | 1 | 1 | 1 | 1
l12 | 1 | 1 | 1 | 1 | 1
l13 | 1 | 1 | 1 | 0 | 1
l14 | 1 | 1 | 1 | 1 | 1
l15 | 1 | 1 | 1 | 1 | 1
l16 | 1 | 0 | 1 | 1 | 0
l17 | 1 | 1 | 1 | 0 | 1
l18 | 1 | 1 | 1 | 1 | 1
l19 | 1 | 1 | 1 | 1 | 1
l20 | 1 | 1 | 1 | 1 | 1
l21 | 1 | 1 | 1 | 1 | 1
l22 | 1 | 1 | 0 | 1 | 1
l23 | 0 | 1 | 1 | 1 | 1
l24 | 1 | 1 | 1 | 1 | 1
l25 | 1 | 1 | 1 | 1 | 0
l26 | 1 | 1 | 1 | 1 | 1
l27 | 1 | 1 | 1 | 1 | 1
l28 | 1 | 1 | 1 | 1 | 1
l29 | 0 | 1 | 1 | 1 | 1
l30 | 1 | 1 | 1 | 1 | 1
l31 | 1 | 0 | 1 | 1 | 0
l32 | 1 | 1 | 1 | 1 | 1
l33 | 1 | 1 | 1 | 1 | 1
l34 | 1 | 1 | 1 | 1 | 1
l35 | 1 | 1 | 1 | 1 | 1
l36 | 1 | 1 | 1 | 1 | 1
l37 | 1 | 1 | 1 | 1 | 1
total | 3 | 3 | 3 | 3 | 4

## Consumo_EREDES
i | Date/Time | Date | Hour | Zip Code | Active Energy (kWh) | Load
t01 | 2023-06-05T01:00:00+01:00 | 2023-06-05 | 01:00 | 4200 | 13620.6981 | 0.55713
t02 | 2023-06-05T02:00:00+01:00 | 2023-06-05 | 02:00 | 4200 | 12579.8346 | 0.51456
t03 | 2023-06-05T03:00:00+01:00 | 2023-06-05 | 03:00 | 4200 | 12335.5703 | 0.50456
t04 | 2023-06-05T04:00:00+01:00 | 2023-06-05 | 04:00 | 4200 | 12295.8275 | 0.50294
t05 | 2023-06-05T05:00:00+01:00 | 2023-06-05 | 05:00 | 4200 | 12577.5981 | 0.51446
t06 | 2023-06-05T06:00:00+01:00 | 2023-06-05 | 06:00 | 4200 | 14134.873 | 0.57816
t07 | 2023-06-05T07:00:00+01:00 | 2023-06-05 | 07:00 | 4200 | 17399.1598 | 0.71168
t08 | 2023-06-05T08:00:00+01:00 | 2023-06-05 | 08:00 | 4200 | 21379.446 | 0.87449
t09 | 2023-06-05T09:00:00+01:00 | 2023-06-05 | 09:00 | 4200 | 22709.1076 | 0.92887
t10 | 2023-06-05T10:00:00+01:00 | 2023-06-05 | 10:00 | 4200 | 23127.5853 | 0.94599
t11 | 2023-06-05T11:00:00+01:00 | 2023-06-05 | 11:00 | 4200 | 23965.8131 | 0.98028
t12 | 2023-06-05T12:00:00+01:00 | 2023-06-05 | 12:00 | 4200 | 24447.9852 | 1
t13 | 2023-06-05T13:00:00+01:00 | 2023-06-05 | 13:00 | 4200 | 23511.7007 | 0.9617
t14 | 2023-06-05T14:00:00+01:00 | 2023-06-05 | 14:00 | 4200 | 22644.9986 | 0.92625
t15 | 2023-06-05T15:00:00+01:00 | 2023-06-05 | 15:00 | 4200 | 22093.6551 | 0.9037
t16 | 2023-06-05T16:00:00+01:00 | 2023-06-05 | 16:00 | 4200 | 21522.066 | 0.88032
t17 | 2023-06-05T17:00:00+01:00 | 2023-06-05 | 17:00 | 4200 | 21268.0455 | 0.86993
t18 | 2023-06-05T18:00:00+01:00 | 2023-06-05 | 18:00 | 4200 | 21782.5705 | 0.89098
t19 | 2023-06-05T19:00:00+01:00 | 2023-06-05 | 19:00 | 4200 | 22779.5095 | 0.93175
t20 | 2023-06-05T20:00:00+01:00 | 2023-06-05 | 20:00 | 4200 | 23131.535 | 0.94615
t21 | 2023-06-05T21:00:00+01:00 | 2023-06-05 | 21:00 | 4200 | 21894.3663 | 0.89555
t22 | 2023-06-05T22:00:00+01:00 | 2023-06-05 | 22:00 | 4200 | 19795.9778 | 0.80972
t23 | 2023-06-05T23:00:00+01:00 | 2023-06-05 | 23:00 | 4200 | 17410.4584 | 0.71214
t24 | 2023-06-05T00:00:00+01:00 | 2023-06-05 | 1 | 4200 | 14931.357 | 0.61074
Note on A1: Author: Hourly Data